## Sheet1
Reference | Description | Qty
C1, C101 | 1uF, polarised | 2 | C size: 0805
C2, C4, C6 | 4.7uF 1mOhm | 3
C3, C13 | 22uF 1mOhm | 2
C5, C9 | 1uF | 2
C7, C15 | 10uF/6.3V | 2
C8, C14 | 0.1uF/6.3V | 2
C10 | 38pF | 1
C11 | 68pF | 1
C12 | 10nF | 1
C16 | 47uF | 1
R1 | 18k | 1 | R size: 0603
R2, R7, R14 | 10k | 3
R3 | 2.2k | 1
R4 | 47k | 1
R5, R9, R10 | 1k | 3
R6 | 590Ohm | 1
R8 | 1.1kOhm | 1
R11 | 80.6k | 1
R12, R17, R18, R19 | 100k | 4
R13 | 10.5k | 1
R15 | 15k | 1
R16 | 5.11Ohm | 1
R20 | 1m | 1
R21 | 35k | 1
R22 | 55k | 1
L1 | 1uH 11mOhm | 1
L2 | 2.0uH | 3
U1 | ADP151 | 1
U2 | SC174 | 3
U3 | TPS61253 | 1
U4 | bq2407x | 1
U5 | CSD22202W15 | 1
BC846 |  | 2
BC847C |  | 1
TL431 |  | 1
CSD22202W15 |  | 1
5pin FPC |  | 1